## Sheet1
Tip kotla |  |  | BIOlux 14 | Type of boiler stove |  |  | BIOlux 14
|  | mere |  |  |  | Units
Nominalna toplotna snaga |  | kW | 11,90 | Nominal heat output |  | kW | 11,90
Snaga u radijatorima |  |  | 10,45 | Heat output water |  |  | 10,45
Snaga u zračenju |  |  | 1,45 | Heat output air |  |  | 1,45
Zapremina vode u kotlu |  | L-cca | 24 | Volume of water in the boiler stove |  | L-cca | 24
Masa kotla |  | kg | 192 | Mass of boiler stove |  | kg | 192
Potrebna promaja |  | Pa | 12±1 | Necessary chimney draft |  | Pa | 12±1
Max.radni pritisak |  | bar | 2.5 | Working pressure |  | bar | 2.5
Probni pritisak |  |  | 5 | Test pressure |  |  | 5
Max.temp.potisnog voda |  | Cْ | 90 | Max.temp.of hot water |  | Cْ | 90
Min.temp.povratnog voda |  | Cْ | 60 | Min. temp. of cold water |  | Cْ | 60
Stepen iskorišćenja |  | % | >93 | Efficiency |  | % | >93
DIMENZIJE | A | mm | 600 | DIMENSIONS | A | mm | 600
| B |  | 606 |  | B |  | 606
| B1 |  | 620 |  | B1 |  | 620
| C |  | 180 |  | C |  | 180
| ØD |  | 80 |  | ØD |  | 80
| E |  | 866 |  | E |  | 866
| F |  | 81 |  | F |  | 81
| ØG |  | 48.3(6/4'') |  | ØG |  | 48.3(6/4'')
| H |  | 1050 |  | H |  | 1050
| Ha |  | 1176 |  | Ha |  | 1176
| D1 | col | 1'' |  | D1 | col | 1''
| D2 |  | 1'' |  | D2 |  | 1''
*Zadražavamo pravo izmene |  |  |  | *Right for changes is retained