## Sheet1
Tip kotla |  |  | BIOlux 20
mere
Nominalna toplotna snaga |  | kW | 20
Snaga u radijatorima |  |  | 18,7
Snaga u zračenju |  |  | 1,3
Zapremina vode u kotlu |  | L-cca | 38
Masa kotla |  | kg | 235
Potrebna promaja |  | Pa | 11±1
Max.radni pritisak |  | bar | 2.5
Probni pritisak |  |  | 5
Max.temp.potisnog voda |  | Cْ | 90
Min.temp.povratnog voda |  | Cْ | 60
Stepen iskorišćenja |  | % | >91
DIMENZIJE | A | mm | 600
| B |  | 678
| B1 |  | 696
| C |  | 133.5
| ØD |  | 80
| E |  | 986
| F |  | 100±15
| ØG |  | 48.3(6/4'')
| H |  | 1120
| Ha |  | 1305
| D1 | col | 1''
| D2 |  | 1''
*Zadražavamo pravo izmene